## Sheet1
用例编号 | 测试内容 | 测试类型 | 测试技术 | 前提条件 | 步骤 | 输入值 | 预期结果 | 测试结果
AAA00001 | 确认设备是否支持基于OpenWRT的架构，以便用户可以使用OpenWRT固件来进行自定义配置和扩展功能。 | 兼容性测试 | 黑盒测试 | 设备处于正常运行状态 | 1、确认设备型号和规格，以确定设备是否支持基于OpenWRT的架构。 2、在设备官方网站或文档中查找关于OpenWRT支持的信息。 3、下载适用于设备的OpenWRT固件，并按照官方指南进行安装 4、完成固件安装后，登录设备管理界面，查看是否成功切换至OpenWRT固件。 5、在OpenWRT固件中查看和配置网络设置、服务、包管理等功能，确认其正常运行。 6、尝试安装和运行OpenWRT支持的软件包或插件，验证设备对OpenWRT架构的兼容性 | 设备型号、OpenWRT固件 | 设备成功支持基于OpenWRT的架构，用户可以使用OpenWRT固件进行自定义配置和扩展功能。 | 1、测试通过：设备成功支持基于OpenWRT的架构，OpenWRT固件正常运行，用户可以进行自定义配置和扩展功能 2、测试失败：设备不支持基于OpenWRT的架构，无法安装或正常运行OpenWRT固件。 3、部分通过：设备部分支持OpenWRT架构，但存在功能限制或兼容性问题。 | 1
AAA00002 | 验证设备从开机到完成所有路由器服务（包括互联网服务）初始化的总时间是否小于70秒。 | 功能性测试 | 黑盒测试 | 1、设备已成功安装OpenWRT系统 2、设备已连接至稳定的网络环境，确保网络服务可用。 | 1、设备启动计时： 设置精确计时器，从按下设备电源键或触发远程开机指令开始计时。 观察设备指示灯或通过串口输出监控设备启动过程，记录内核加载、固件（FW）加载完成的时间点。 2、服务初始化计时： 记录内核及固件加载完成后的时间点，开始计算服务初始化阶段的计时。 通过串口输出或登录设备SSH，密切关注系统日志，记录关键服务（如网络接口、DHCP、防火墙、路由、DNS解析、互联网服务等）启动完成的时间点。 3、总计时与验证： 计算设备从开机到内核加载完成、固件加载完成的时间，确保小于60秒。 计算内核及固件加载完成后到所有路由器服务（包括互联网服务）初始化完成的时间，确保小于10秒。 计算总启动时间（内核+固件加载时间 + 服务初始化时间），确保小于70秒。 | 无直接输入值，仅需设备电源操作和网络环境准备。 | 1、设备从开机到内核加载完成、固件加载完成的时间小于60秒。 2、内核及固件加载完成后到所有路由器服务（包括互联网服务）初始化完成的时间小于10秒。 3、设备总启动时间（内核+固件加载时间 + 服务初始化时间）小于70秒。 | 启动时间波动较大 1、内核加载与固件加载时间： 在大部分情况下约为55秒，但在某些特定网络环境（如低速网络、高干扰环境）下，偶尔会延长至5¾秒。 2、服务初始化时间： 在大部分情况下约为8秒，但在设备硬件资源紧张（如内存接近满载）时，偶尔会延长至12秒。 3、总启动时间： 因上述因素，总启动时间在56秒至67秒之间波动，有时满足规定上限，有时超出。 | 1
AAA00003 | 验证设备在OpenWRT系统下是否成功安装并支持Lighttpd web服务器，以及其基本功能和性能。 | 功能测试 | 黑盒测试 | 1、设备已成功安装OpenWRT操作系统。 2、设备网络接口已配置并连接到可用网络。 3、设备已开启SSH访问权限，或具有可用的本地终端界面。 4、设备有足够的存储空间用于安装lighttpd及相关依赖。 | 1、安装lighttpd: 2、配置lighttpd: 3、启动lighttpd服务: 4、验证HTTP服务: 5、检查lighttpd日志: | 1、通过SSH或本地终端执行安装命令：opkg update && opkg install lighttpd 2、输入值: 编辑lighttpd主配置文件（通常是/etc/lighttpd/lighttpd.conf），设置监听端口（默认为80）、服务器文档根目录（例如/www/htdocs）等基本参数。 3、输入值: 执行命令：/etc/init.d/lighttpd start 4、输入值: a. 通过浏览器访问设备的IP地址（如 http://<device_ip>）。 b. 或者，使用命令行工具（如 curl）发送HTTP请求：curl http://<device_ip> 5、输入值: 查看lighttpd日志文件（通常是/var/log/lighttpd/error.log）。 | 1、预期结果: 安装过程无错误提示，lighttpd及其依赖包成功安装。 2、预期结果: 配置文件保存成功，语法检查无误。 3、预期结果: 服务启动成功，无错误提示。通过ps aux ¦ grep lighttpd确认lighttpd进程正在运行。 4、预期结果: 浏览器显示“Welcome to lighttpd!”页面或自定义首页内容（如果已配置）。curl命令返回HTTP 200状态码及页面内容。 5、预期结果: 日志中无严重错误或警告信息，记录了服务启动和HTTP请求处理的相关条目。 | 1、lighttpd及其依赖包成功下载并安装，无错误提示。 2、配置文件保存成功，语法检查无误。 3、 服务启动成功，无错误提示。使用 ps aux ¦ grep lighttpd 确认存在运行中的lighttpd进程。 4、浏览器和curl成功接收到HTTP 200响应，显示或返回正确的首页内容。 5、日志文件中记录了服务启动、HTTP请求处理等信息，无严重错误或警告。
AAA00004 | 验证供应商提供的WEB GUI是否能够全面、有效地控制路由器的各项功能，确保用户界面友好、操作流畅、功能完整且符合预期。 | 功能测试 | Web浏览器操作 | 1、路由器已成功安装并运行OpenWRT操作系统，WEB GUI服务已启动。 2、用户账户已创建并具有管理权限。 3、测试环境具备多种主流浏览器（如Chrome、Firefox、Safari、Edge）和不同操作系统（如Windows、macOS、Linux、Android、iOS）。 | 1、登录与注销 2、界面布局与导航 3、基础网络配置 4、无线网络配置 5、防火墙与安全设置 6、服务质量（QoS）与带宽管理 7、系统管理与维护 8、兼容性测试 | 1、输入值: 使用正确的用户名和密码通过浏览器访问路由器WEB GUI的登录页面，进行登录操作；完成操作后，通过菜单或明确的注销按钮退出登录 2、输入值: 浏览各个页面，检查界面布局是否清晰、逻辑结构是否合理，导航菜单、面包屑导航、页脚链接等是否易于理解和使用。 3、输入值: 通过WEB GUI修改LAN/WAN接口IP地址、子网掩码、网关、DNS服务器等设置，启用或禁用DHCP服务，添加静态路由。 4、输入值: 设置Wi-Fi SSID、加密方式（如WPA2/WPA3）、密码，启用或禁用访客网络，调整信道、发射功率等参数 5、输入值: 配置端口转发、DMZ主机、访问控制规则（如MAC过滤、IP黑名单），启用或禁用UPnP、NAT-PMP等服务 6、输入值: 设置上传/下载速率限制，配置优先级队列、应用限速规则，启用或调整网络流量监控。 7、输入值: 更新固件、备份/恢复配置、查看系统日志、重启设备、定时任务设置、用户管理等操作。 8、输入值: 使用多种浏览器和操作系统访问WEB GUI，测试页面渲染、交互功能、JavaScript/CSS支持等。 | 1、预期结果: 登录过程顺畅，无密码泄露风险；登录成功后跳转至主控面板，显示用户信息和系统状态；注销后返回登录页面，清除会话信息。 2、预期结果: 界面设计符合用户习惯，信息层次分明，导航元素直观易用，无死链或错链。 3、预期结果: 修改后保存成功，无数据丢失或冲突；网络配置即时生效，不影响现有连接；系统日志记录相关变更 4、预期结果: 修改后保存成功，Wi-Fi网络正常可见，客户端能成功连接并获取IP地址；新设置对现有连接无影响，断开重连后生效。 5、预期结果: 设置保存成功，网络流量按规则正确转发或阻断；客户端连接测试验证规则有效性；系统日志记录相关事件。 6、预期结果: 修改后保存成功，带宽控制即时生效，客户端体验符合设定；实时监控数据准确反映网络状况。 7、预期结果: 各项系统管理功能正常，操作无阻塞或失败；固件更新过程顺利，更新后设备正常启动；备份/恢复配置数据完整一致；日志查看便捷，信息完整；定时任务按设定执行。 8、预期结果: WEB GUI在所有支持的浏览器和操作系统上表现一致，无明显布局错乱、功能缺失或性能下降。 | 所有步骤的预期结果均与实际结果相符，且WEB GUI在功能完整性、用户体验、兼容性等方面表现出色，无重大缺陷或性能瓶颈，则判定该测试用例通过，供应商成功实现了通过WEB GUI控制路由器
AAA00005 | 验证路由器是否配备用于指示网络状态的LED灯，且其工作状态与实际网络状况相符，为用户提供直观的网络状态反馈。 | 硬件功能测试 | 黑盒测试 | 1、路由器已成功安装并运行OpenWRT操作系统，所有网络接口已正确配置。 2、LED指示灯功能在设备规格书中明确描述，且与OpenWRT系统联动。 | 1、查看路由器的LED指示灯说明，了解每个LED灯代表的意义和工作状态。 2、连接路由器至互联网，确认互联网LED灯是否亮起，表示连接正常。 3、连接至路由器的局域网设备，确认局域网LED灯是否亮起，表示连接正常。 4、模拟断开互联网连接，观察互联网LED灯是否熄灭，表示网络连接中断。 5、检查无线网络LED灯，确认无线网络状态是否正常。 6、检查LAN端口LED灯，确认每个端口的连接状态 7、检查电源指示灯，确认路由器的电源状态 | 路由器、互联网连接、局域网设备 | LED灯工作状态与实际网络状况相符，为用户提供直观的网络状态反馈。 | 1、测试通过：LED灯工作状态与实际网络状况相符，为用户提供直观的网络状态反馈。 2、测试失败：LED灯状态与实际网络状况不符，无法提供正确的网络状态反馈。 3、部分通过：部分LED灯状态与实际网络状况相符，部分LED灯状态不正确。
AAA00006 | 验证路由器是否提供一个WEB页面，用于展示当前网络拓扑结构，包括设备间的连接关系、网络状态等信息，为用户管理和诊断网络问题提供可视化支持。 | 功能测试 | 黑盒测试 | 路由器处于正常运行状态，并已登录到路由器的管理界面 | 1、登录路由器的管理界面，查找网络拓扑展示功能入口。 2、点击网络拓扑展示功能入口，查看展示的网络拓扑结构图。 3、确认网络拓扑结构图包括设备间的连接关系、网络状态等信息。 4、检查设备图标，确认路由器能够正确显示各个设备的类型（例如PC、手机、打印机等） 5、模拟断开某些设备的连接，观察网络拓扑结构图是否实时更新 6、点击特定设备，查看该设备的详细信息（IP地址、MAC地址等）。 7、测试网络拓扑结构图的交互性，尝试进行设备间的连接或断开操作。 | 路由器管理界面登录信息、设备连接状态变化 | 路由器提供的网络拓扑展示功能能够清晰展示当前网络拓扑结构，包括设备间的连接关系、网络状态等信息，为用户管理和诊断网络问题提供可视化支持。 | 1、测试通过：路由器提供的网络拓扑展示功能正常，能够清晰展示当前网络拓扑结构。 2、测试失败：路由器未提供网络拓扑展示功能或功能异常，无法展示网络拓扑结构。 3、部分通过：部分网络拓扑信息展示正确，部分信息缺失或错误。
AAA03001 | 确认设备是否支持所有可能的2.4GHz（1-13）或5GHz（36-165）WiFi频道，以确保用户可以在不同频段下选择适合的频道进行无线网络连接。 | 功能性测试 | 黑盒测试 | 设备处于正常运行状态 | 1、进入设备的无线网络设置界面。 2、针对2.4GHz频段，验证设备是否支持所有可能的WiFi频道（1-13）。 3、逐个尝试设置每个2.4GHz频道，确认设备能够正常工作并无异常。 4、针对5GHz频段，验证设备是否支持所有可能的WiFi频道（36-165）。 5、逐个尝试设置每个5GHz频道，确认设备能够正常工作并无异常。 6、检查设备无线网络设置界面是否显示所有支持的频道选项。 | 2.4GHz频道（1-13）、5GHz频道（36-165） | 设备应支持所有可能的2.4GHz（1-13）或5GHz（36-165）WiFi频道，用户可以根据需要选择适合的频道进行无线网络连接 | 1、测试通过：设备支持所有可能的2.4GHz或5GHzWiFi频道，用户可以正常选择和使用。 2、测试失败：设备不支持所有可能的WiFi频道范围，部分频道无法设置或工作异常。 3、部分通过：设备支持大部分频道范围，但存在部分频道无法正常工作或设置。
AAA03002 | 确认设备默认的信道选择模式是否为自动模式，并验证在自动模式下设备是否能够自动选择信道，并且用户可以在GUI中查看到自动选择的信道。 | 功能性测试 | 黑盒测试 | 设备处于正常运行状态 | 1、进入设备的无线网络设置界面。 2、查找并确认设备的信道选择模式，默认是否为自动模式。 3、将设备的信道选择模式设置为自动模式。 4、观察设备是否能够自动选择一个信道，并确保该信道在GUI中可见。 5、在GUI中查找并确认自动选择的信道信息是否显示在相应的设置页面。 | 设备的信道选择模式设置、自动选择的信道信息 | 设备默认的信道选择模式为自动模式，并在自动模式下设备能够自动选择一个信道，并且用户可以在GUI中查看到自动选择的信道信息。 | 1、测试通过：设备默认信道选择模式为自动模式，自动选择的信道在GUI中可见。2、测试失败：设备默认信道选择模式不是自动模式，或者在自动模式下无法自动选择信道或无法在GUI中查看到自动选择的信道信息。3、部分通过：设备默认信道选择模式为自动模式，但自动选择的信道在GUI中不可见，或者GUI中显示的信息与实际选择的信道不一致。
AAA03003 | 确认设备是否支持动态频率选择（DFS），以确保设备可以在无线网络中遵守相关规定，并在需要时切换到不受干扰的频段。 | 功能性测试 | 黑盒测试 | 设备处于正常运行状态 | 1、进入设备的无线网络设置界面。 2、查找并确认设备是否支持动态频率选择（DFS）功能。 3、尝试启用DFS功能，并保存设置。 4、在设备附近放置一个干扰源，观察设备是否能够检测到干扰并自动切换到不受干扰的频段。 5、检查设备是否成功切换到新的频段，并能够正常工作。 | DFS功能设置、干扰源 | 设备应支持动态频率选择（DFS）功能，能够在检测到干扰时自动切换到不受干扰的频段，确保设备在无线网络中稳定运行。 | 1、测试通过：设备支持DFS功能，能够在检测到干扰时自动切换到不受干扰的频段。 2、测试失败：设备不支持DFS功能，或者在检测到干扰时无法自动切换到新的频段。 3、部分通过：设备支持DFS功能，但在检测到干扰时无法自动切换到新的频段，或者切换后设备无法正常工作。
AAA03004 | 确认设备是否支持WiFi 20MHz、40MHz、80MHz频段，以确保设备能够适应不同的无线网络环境和需求。 | 功能性测试 | 黑盒测试 | 设备处于正常运行状态 | 1、进入设备的无线网络设置界面。 2、查找并确认设备是否支持WiFi 20MHz、40MHz、80MHz频段。 3、尝试设置设备的无线网络带宽为20MHz，并保存设置。 4、尝试设置设备的无线网络带宽为40MHz，并保存设置。 5、尝试设置设备的无线网络带宽为80MHz，并保存设置。 6、在每种带宽设置下，尝试连接设备的无线网络，并验证网络连接是否正常稳定。 | 无线网络带宽设置（20MHz、40MHz、80MHz） | 设备应支持WiFi 20MHz、40MHz、80MHz频段，用户可以根据需要设置不同的无线网络带宽，并能够正常连接无线网络。 | 1、测试通过：设备支持WiFi 20MHz、40MHz、80MHz频段，用户可以成功设置不同的无线网络带宽，并网络连接稳定 2、测试失败：设备不支持某种或多种WiFi频段，或者在设置不同带宽时出现连接问题。 3、部分通过：设备支持WiFi 20MHz、40MHz、80MHz频段，但在某些带宽设置下出现连接不稳定或其他问题。
AAA03005 | 确认设备是否兼容支持11 a/b/g/n/ac客户端，以确保设备可以与不同类型的无线客户端设备进行通信和连接。 | 兼容性测试 | 黑盒测试 | 设备处于正常运行状态 | 1、确认设备的无线网络设置中支持的无线标准（a/b/g/n/ac）。 2、使用一个支持11a标准的客户端设备尝试连接设备的无线网络。 3、使用一个支持11b标准的客户端设备尝试连接设备的无线网络 4、使用一个支持11g标准的客户端设备尝试连接设备的无线网络。 5、使用一个支持11n标准的客户端设备尝试连接设备的无线网络。 6、使用一个支持11ac标准的客户端设备尝试连接设备的无线网络。 7、验证每种类型的客户端设备是否能够成功连接设备的无线网络，并进行正常通信。 | 不同类型的支持11 a/b/g/n/ac标准的客户端设备 | 设备应兼容支持11 a/b/g/n/ac客户端设备，不同类型的客户端设备能够成功连接设备的无线网络，并进行正常通信。 | 1、测试通过：设备兼容支持11 a/b/g/n/ac客户端设备，不同类型的客户端设备能够成功连接设备的无线网络，并进行正常通信。 2、测试失败：设备不兼容某种或多种11 a/b/g/n/ac标准的客户端设备，无法成功连接或通信。 3、部分通过：设备兼容支持11 a/b/g/n/ac客户端设备，但在某些客户端设备上连接或通信出现问题。
AAA03006 | 确认设备是否支持每个无线电支持至少4个SSID（服务集标识符），以确保设备可以提供多个独立的无线网络名称和身份。 | 功能性测试 | 黑盒测试 | 设备处于正常运行状态 | 1、进入设备的无线网络设置界面。 2、确认设备的每个无线电支持的最大SSID数量。 3、尝试创建并保存至少4个SSID（每个无线电）。 4、验证每个SSID是否能够成功创建并显示在设备的无线网络列表中。 5、尝试连接至少4个不同的设备到不同的SSID，并验证设备之间的通信是否正常。 | 至少4个不同的SSID | 设备应支持每个无线电支持至少4个SSID，用户可以成功创建多个独立的无线网络名称，并设备能够正常提供和管理这些网络。 | 1、测试通过：设备支持每个无线电支持至少4个SSID，用户可以成功创建多个独立的无线网络名称，并设备能够正常提供和管理这些网络。 2、测试失败：设备不支持每个无线电支持至少4个SSID，无法成功创建或管理多个独立的无线网络名称。 3、部分通过：设备支持每个无线电支持至少4个SSID，但在创建或管理某些SSID时出现问题。 | 1
AAA03007 | 确认设备是否支持在配置SSID时使用所有特殊字符，以确保用户可以自定义包含特殊字符的无线网络名称。 | 功能性测试 | 黑盒测试 | 设备处于正常运行状态 | 1、进入设备的无线网络设置界面。 2、尝试在SSID字段中输入各种特殊字符，例如！@#$%^&*()_+-={}[]:;"'<>,.?/¦\等。3、确认设备是否能够接受并保存包含特殊字符的SSID。 4、尝试连接一个客户端设备到使用特殊字符的SSID，并验证设备之间的通信是否正常。 | 包含各种特殊字符的SSID | 设备应支持在配置SSID时使用所有特殊字符，用户可以成功自定义包含特殊字符的无线网络名称，并设备能够正常提供和管理这些网络。 | 1、测试通过：设备支持在配置SSID时使用所有特殊字符，用户可以成功自定义包含特殊字符的无线网络名称，并设备能够正常提供和管理这些网络。 2、测试失败：设备不支持在配置SSID时使用所有特殊字符，无法成功保存或识别包含特殊字符的SSID。 3、部分通过：设备支持在配置SSID时使用所有特殊字符，但在连接或通信时出现问题。
AAA03008 | 确认设备是否支持隐藏SSID功能，即用户可以选择隐藏无线网络名称（SSID），使其在扫描时不可见。 | 功能性测试 | 黑盒测试 | 设备处于正常运行状态 | 1、进入设备的无线网络设置界面。 2、找到隐藏SSID的设置选项，并启用该功能。 3、确认设备是否成功隐藏SSID，并在其他设备上进行无线网络扫描，验证是否无法看到隐藏的SSID。 4、尝试手动连接到隐藏的SSID，输入正确的SSID和密码，验证设备能够成功连接并通信。 | 启用隐藏SSID功能后的无线网络名称和密码 | 设备应支持隐藏SSID功能，用户可以选择隐藏无线网络名称，使其在扫描时不可见，同时能够成功连接和通信。 | 1、测试通过：设备支持隐藏SSID功能，用户可以成功隐藏无线网络名称，并在连接时能够正常通信。 2、测试失败：设备不支持隐藏SSID功能，无法成功隐藏无线网络名称或无法正常连接到隐藏的SSID。 3、部分通过：设备支持隐藏SSID功能，但在连接或通信时出现问题。
AAA03009 | 确认设备GUI是否具有用于启用/禁用WiFi的切换开关，用户可以通过GUI界面轻松控制WiFi的开关状态。 | 功能性测试 | 黑盒测试 | 设备处于正常运行状态 | 1、打开设备的GUI界面，进入无线网络设置页面。 2、查找用于启用/禁用WiFi的切换开关，通常表示为一个按钮或开关。 3、尝试通过切换开关的状态来启用或禁用WiFi功能。 4、确认设备是否成功响应切换开关的操作，即WiFi是否成功启用或禁用。 5、尝试连接一个客户端设备到已启用或禁用的WiFi，验证设备之间的通信是否正常。 | 通过切换开关启用或禁用WiFi | 设备GUI应具有用于启用/禁用WiFi的切换开关，用户可以通过GUI界面轻松控制WiFi的开关状态，并设备能够正常提供和管理无线网络连接。 | 1、测试通过：设备GUI具有用于启用/禁用WiFi的切换开关，用户可以成功控制WiFi的开关状态，并设备正常提供和管理无线网络连接。 2、测试失败：设备GUI缺少用于启用/禁用WiFi的切换开关，无法轻松控制WiFi的开关状态。 3、部分通过：设备GUI具有用于启用/禁用WiFi的切换开关，但在切换状态时出现问题。
AAA01001 | 确认设备是否支持802.3标准，并能够自动适配10/100/1000以太网PHY速率，以实现不同速率的以太网连接。 | 功能性测试 | 黑盒测试 | 设备处于正常运行状态 | 1、连接设备的以太网端口到支持不同速率的以太网设备（如交换机或计算机）。 2、确认设备的以太网端口是否能够自动协商速率，并适配对端设备的速率。 3、测试不同速率下的以太网连接（10Mbps，100Mbps，1000Mbps），验证设备是否能够正常通信。 4、测试设备是否能够稳定地工作在不同速率下，并在不同速率之间切换时不会出现问题。 | 连接支持不同速率的以太网设备到设备的以太网端口 | 设备应支持802.3标准，并能够自动适配10/100/1000以太网PHY速率，以实现不同速率的以太网连接，并能够稳定地工作在不同速率下。 | 1、测试通过：设备支持802.3标准，能够自动适配不同速率的以太网PHY速率，并能够稳定地工作在不同速率下。 2、测试失败：设备无法自动适配不同速率的以太网PHY速率，或在不同速率下无法正常通信。 3、部分通过：设备能够自动适配不同速率的以太网PHY速率，但在某些速率下出现问题，如通信不稳定或速率切换失败
AAA01002 | 确认设备是否能够正确处理IPv4地址的静态和动态配置，包括手动设置静态IPv4地址和通过DHCP服务器获取动态IPv4地址。 | 功能性测试 | 黑盒测试 | 设备处于正常运行状态 | 1、针对设备的网络设置界面，尝试手动设置一个静态IPv4地址，并确认设备是否成功应用该静态IPv4地址。 2、启用设备的DHCP客户端功能，检查设备是否能够成功获取一个动态IPv4地址。 3、确认设备在静态和动态配置IPv4地址时的网络连接是否正常，包括能否与其他设备进行通信和访问Internet等功能。 4、测试在切换网络配置时（从静态到动态或反之），设备是否能够正确地应用新的网络配置并保持网络连接。 | 手动设置一个静态IPv4地址，或启用DHCP客户端以获取动态IPv4地址 | 设备应支持IPv4静态和动态配置，能够正确处理手动设置静态IPv4地址和通过DHCP服务器获取动态IPv4地址，保证网络连接正常。 | 1、测试通过：设备能够正确处理IPv4静态和动态配置，网络连接正常，能够成功设置静态IPv4地址和获取动态IPv4地址。 2、测试失败：设备无法正确处理IPv4静态和动态配置，无法成功设置静态IPv4地址或获取动态IPv4地址。 3、部分通过：设备在某些情况下可以成功处理IPv4静态和动态配置，但在其他情况下可能出现问题，如切换配置时网络连接不稳定。
AAA01003 | 确认设备是否能够正确处理IPv4 PPPoE连接，包括正确配置PPPoE参数并建立PPPoE连接。 | 功能性测试 | 黑盒测试 | 设备处于正常运行状态 | 1、在设备的网络设置界面中配置IPv4 PPPoE连接，输入正确的PPPoE用户名和密码。 2、尝试建立IPv4 PPPoE连接，确认设备是否能够成功建立连接并获取IPv4地址。 3、确认设备在建立IPv4 PPPoE连接后能够正常通信，包括与其他设备进行数据传输和访问Internet等功能。 4、测试在断开和重新连接IPv4 PPPoE连接时，设备是否能够正确地重新建立连接并保持网络连接。 | 配置IPv4 PPPoE连接，输入正确的PPPoE用户名和密码 | 设备应支持IPv4 PPPoE连接，能够正确处理PPPoE参数配置并建立连接，保证网络连接正常。 | 1、测试通过：设备能够正确处理IPv4 PPPoE连接，能够成功建立连接并获取IPv4地址，网络连接正常。 2、测试失败：设备无法正确处理IPv4 PPPoE连接，无法建立连接或获取IPv4地址。 3、部分通过：设备在某些情况下可以成功处理IPv4 PPPoE连接，但在其他情况下可能出现问题，如断开和重新连接时网络连接不稳定。
AAA01004 | 确认设备是否能够正确处理MTU设置为2000字节的情况，包括在该MTU下进行正常的数据传输和网络通信。 | 功能性测试 | 黑盒测试 | 设备处于正常运行状态 | 1、在设备的网络设置界面中配置MTU值为2000字节。 2、使用设备进行数据传输和网络通信，包括与其他设备进行数据交换和访问Internet等功能。 3、确认设备在MTU设置为2000字节时能够正常进行数据传输，没有出现数据包丢失或传输错误的情况。 4、测试在不同网络环境下（如局域网、广域网）以及不同数据传输量下，设备是否能够稳定地处理MTU为2000字节的数据传输。 | 将MTU值设置为2000字节 | 设备应支持MTU达到2000字节，能够正常处理数据传输和网络通信，保证数据传输的稳定性和可靠性。 | 1、测试通过：设备能够正确支持MTU为2000字节，数据传输稳定，没有出现数据传输问题。 2、测试失败：设备无法正确处理MTU为2000字节的情况，导致数据传输出现问题，如数据包丢失或传输错误。 3、部分通过：设备在某些情况下可以成功支持MTU为2000字节，但在其他情况下可能出现问题，如在高负载情况下数据传输不稳定。
AAA01005 | 确认设备是否默认将MTU设置为1500字节，包括在该MTU下进行正常的数据传输和网络通信。 | 功能性测试 | 黑盒测试 | 设备处于正常运行状态 | 1、查看设备的默认MTU设置，确认是否为1500字节。 2、使用设备进行数据传输和网络通信，包括与其他设备进行数据交换和访问Internet等功能。 3、确认设备在默认MTU设置为1500字节时能够正常进行数据传输，没有出现数据包丢失或传输错误的情况。 4、测试在不同网络环境下（如局域网、广域网）以及不同数据传输量下，设备是否能够稳定地处理默认MTU为1500字节的数据传输。 | 查看设备的默认MTU设置是否为1500字节 | 设备应默认将MTU设置为1500字节，能够正常处理数据传输和网络通信，保证数据传输的稳定性和可靠性。 | 1、测试通过：设备默认MTU设置为1500字节，数据传输稳定，没有出现数据传输问题。 2、测试失败：设备默认MTU设置不为1500字节，导致数据传输出现问题，如数据包丢失或传输错误。 3、部分通过：设备在某些情况下可以成功支持默认MTU为1500字节，但在其他情况下可能出现问题，如在高负载情况下数据传输不稳定。
AAA01006 | 确认设备是否能够正确支持全双工、半双工和自动协商三种工作模式，并在不同工作模式下进行数据传输和网络通信。 | 功能性测试 | 黑盒测试 | 设备处于正常运行状态 | 1、在设备的网络设置界面中查看并确认设备支持全双工、半双工和自动协商三种工作模式。 2、分别将设备设置为全双工、半双工和自动协商三种工作模式，并进行相应的配置。 3、使用设备进行数据传输和网络通信，包括与其他设备进行数据交换和访问Internet等功能。 4、确认设备在不同工作模式下能够正常进行数据传输，没有出现数据包丢失或传输错误的情况。 5、测试在不同网络环境下（如局域网、广域网）以及不同数据传输量下，设备是否能够稳定地处理全双工、半双工和自动协商三种工作模式下的数据传输。 | 将设备设置为全双工、半双工和自动协商三种工作模式 | 设备应支持全双工、半双工和自动协商三种工作模式，能够正常处理数据传输和网络通信，保证数据传输的稳定性和可靠性。 | 1、测试通过：设备能够正确支持全双工、半双工和自动协商三种工作模式，数据传输稳定，没有出现数据传输问题 2、测试失败：设备无法正确处理全双工、半双工和自动协商三种工作模式，导致数据传输出现问题，如数据包丢失或传输错误。 3、部分通过：设备在某些情况下可以成功支持全双工、半双工和自动协商三种工作模式，但在其他情况下可能出现问题，如在高负载情况下数据传输不稳定。
AAA01007 | 确认设备是否能够正确支持配置DNS服务器，并在配置的DNS服务器下正常解析域名 | 功能性测试 | 黑盒测试 | 设备处于正常运行状态 | 1、进入设备的网络设置界面，查找并确认设备支持配置DNS服务器的功能。 2、输入正确的DNS服务器地址和配置信息，并保存设置。 3、使用设备进行网络通信，包括访问Internet、解析域名等操作。 4、确认设备能够正常解析配置的DNS服务器下的域名，如能够成功访问网站、发送电子邮件等。 5、测试在不同网络环境下（如局域网、广域网）以及不同域名解析量下，设备是否能够稳定地使用配置的DNS服务器进行域名解析。 | 配置正确的DNS服务器地址和配置信息 | 设备应能够正确支持配置DNS服务器，并能够正常解析配置的DNS服务器下的域名，保证网络通信的稳定性和可靠性。 | 1、测试通过：设备能够正确配置DNS服务器，并能够正常解析域名，网络通信稳定。 2、测试失败：设备无法正确配置DNS服务器，导致无法解析域名或网络通信问题。 3、部分通过：设备在某些情况下可以成功配置DNS服务器，但在其他情况下可能出现问题，如在特定网络环境下无法解析域名。
AAA01008 | 确认设备在使用DHCP获取IP地址时，默认DNS配置是否正确地设置为服务提供商提供的DNS服务器。 | 功能性测试 | 黑盒测试 | 设备处于正常运行状态 | 1、确保设备已启用DHCP功能，并成功获取IP地址。 2、进入设备的网络设置界面，查找默认DNS配置信息。 3、确认默认DNS配置是否为服务提供商提供的DNS服务器。 4、使用设备进行网络通信，包括访问Internet、解析域名等操作。 5、确认设备能够正常解析服务提供商提供的DNS服务器下的域名，如能够成功访问网站、发送电子邮件等。 | 查看默认DNS配置信息 | 设备应默认配置为使用DHCP提供的服务提供商的DNS服务器，能够正常解析域名，保证网络通信的稳定性和可靠性。 | 1、测试通过：设备默认DNS配置正确地设置为服务提供商提供的DNS服务器，能够正常解析域名，网络通信稳定。 2、测试失败：设备默认DNS配置未正确设置为服务提供商提供的DNS服务器，导致无法解析域名或网络通信问题。 3、部分通过：设备在某些情况下可以正确设置默认DNS配置，但在其他情况下可能出现问题，如在特定网络环境下无法解析域名。
AAA02001 | 确认设备是否支持以太网PHY速率为802.3、10/100/1000 Mbps。 | 功能性测试 | 黑盒测试 | 设备处于正常运行状态 | 1、确认设备的以太网接口支持的PHY速率范围，包括802.3、10/100/1000 Mbps。 2、使用合适的以太网线将设备连接到网络中，并确认网络连接正常。 3、在设备上进行网络通信，包括数据传输、文件下载等操作。 4、检查设备在不同的以太网PHY速率下的性能表现，包括传输速度、稳定性等方面。 | 连接设备到10/100/1000 Mbps以太网网络 | 设备应能够正常支持802.3、10/100/1000 Mbps的以太网PHY速率，并在相应速率下能够稳定地进行网络通信和数据传输。 | 1、测试通过：设备能够稳定支持802.3、10/100/1000 Mbps的以太网PHY速率，网络通信正常。 2、测试失败：设备无法支持或稳定地工作在某一种PHY速率下，导致网络通信问题或数据传输失败。 3、部分通过：设备在某些情况下可以正常支持PHY速率，但在其他情况下可能出现问题，如在特定网络环境下无法稳定工作。
AAA02002 | 确认设备的4个千兆以太网端口是否支持自适应MDI/MDIX功能，即能够自动识别直连或交叉线缆，并进行相应的调整。 | 功能性测试 | 黑盒测试 | 设备处于正常运行状态 | 1、使用直连以太网线将设备的千兆以太网端口连接到另一台设备的千兆以太网端口。 2、确认连接正常后，进行网络通信测试，包括数据传输、文件共享等操作。 3、使用交叉线缆将设备的千兆以太网端口连接到另一台设备的千兆以太网端口。 4、确认连接正常后，进行网络通信测试，包括数据传输、文件共享等操作。 5、检查设备在直连和交叉线缆连接下的网络通信是否正常，确认自适应MDI/MDIX功能是否生效。 | 连接设备的千兆以太网端口到其他设备，分别使用直连和交叉线缆 | 设备的千兆以太网端口应支持自适应MDI/MDIX功能，能够自动识别直连或交叉线缆，并在不同连接方式下正常进行网络通信。 | 1、测试通过：设备的千兆以太网端口支持自适应MDI/MDIX功能，能够正确识别直连或交叉线缆，网络通信正常。 2、测试失败：设备的千兆以太网端口无法正确识别连接方式，导致网络通信问题或数据传输失败。 3、部分通过：设备在某些情况下可以正确识别连接方式，但在其他情况下可能出现问题，如在特定网络环境下无法自适应。
AAA02003 | 确认设备能够正确配置并运行LAN DHCP服务器模式，为局域网内的设备分配IP地址和其他网络配置信息。 | 功能性测试 | 黑盒测试 | 设备处于正常运行状态 | 1、进入设备的管理界面或配置界面，查找并启用LAN DHCP服务器功能。 2、配置LAN DHCP服务器的IP地址池、子网掩码、网关、DNS服务器等相关参数。 3、保存配置并启动LAN DHCP服务器。 4、在局域网内的另一台设备上启用DHCP客户端功能，确认设备能够获取到由LAN DHCP服务器分配的IP地址和其他网络配置信息。 5、确认局域网内的设备能够正常进行网络通信，包括访问互联网、局域网内的其他设备等操作。 | 在设备上配置并启用LAN DHCP服务器功能 | 设备能够正常配置并运行LAN DHCP服务器模式，为局域网内的设备分配IP地址和其他网络配置信息，确保局域网内设备能够正常通信。 | 1、测试通过：设备成功配置并运行LAN DHCP服务器模式，局域网内设备能够正常获取IP地址和网络配置信息，网络通信正常。 2、测试失败：设备无法正确配置或运行LAN DHCP服务器模式，导致局域网内设备无法获取IP地址或网络配置信息，网络通信失败。 3、部分通过：设备在某些情况下可以正常配置和运行LAN DHCP服务器模式，但在其他情况下可能出现问题，如无法正确分配IP地址或配置信息。
AAA02004 | 确认设备在默认情况下为订阅者LAN分配的IP地址和子网掩码是否符合预期配置。 | 功能性测试 | 黑盒测试 | 设备处于正常运行状态 | 1、检查设备的默认订阅者LAN IP配置，包括IP地址和子网掩码。 2、在局域网内的另一台设备上查看该设备的IP地址和子网掩码，确认是否与设备默认配置一致。 3、确认设备默认的订阅者LAN IP地址是否在192.168.1.x范围内，子网掩码是否为255.255.255.0。 4、确认局域网内的设备能够正常进行网络通信，包括访问互联网、局域网内的其他设备等操作。 | 检查设备的默认订阅者LAN IP配置 | 设备默认的订阅者LAN IP地址应在192.168.1.x范围内，子网掩码应为255.255.255.0，确保局域网内设备能够正常通信。 | 1、测试通过：设备默认的订阅者LAN IP配置符合预期，IP地址在192.168.1.x范围内，子网掩码为255.255.255.0，网络通信正常。 2、测试失败：设备默认的订阅者LAN IP配置与预期不符，IP地址或子网掩码设置错误，导致网络通信问题或数据传输失败。 3、部分通过：设备在某些情况下可以正确设置默认的订阅者LAN IP配置，但在其他情况下可能出现问题，如IP地址分配冲突或子网掩码设置错误。
AAA02005 | 确认设备的DHCP服务器配置界面能够设置起始IP地址和结束IP地址范围。 | 功能性测试 | 黑盒测试 | 1、设备已启用LAN DHCP服务器功能。 2、已连接到局域网内的其他设备。 3、已登录到设备的管理界面或配置界面。 | 1、进入设备的DHCP服务器配置界面。 2、查找并确认是否存在设置起始IP地址和结束IP地址范围的选项。 3、设置起始IP地址和结束IP地址范围，并保存配置。 4、确认DHCP服务器已经开始分配IP地址，并且分配的IP地址范围在设置的起始IP地址和结束IP地址范围内。 5、在局域网内的其他设备上启用DHCP客户端功能，确认这些设备能够成功获取到在设置范围内的IP地址。 6、确认局域网内的设备能够正常进行网络通信，包括访问互联网、局域网内的其他设备等操作。 | 设置DHCP服务器的起始IP地址和结束IP地址范围 | 设备的DHCP服务器能够成功设置起始IP地址和结束IP地址范围，并且能够正常分配IP地址给局域网内的其他设备。 | 1、测试通过：设备的DHCP服务器成功设置了起始IP地址和结束IP地址范围，分配的IP地址在设置范围内，局域网内的其他设备能够正常获取IP地址并进行网络通信。 2、测试失败：设备的DHCP服务器无法正确设置起始IP地址和结束IP地址范围，导致IP地址分配异常或无法正常通信 3、部分通过：设备在某些情况下可以正确设置起始IP地址和结束IP地址范围，但在其他情况下可能出现问题，如IP地址范围重叠或配置不生效。
AAA02006 | 确认设备能够为特定客户端设备从DHCP IP地址池或静态池中分配IP地址并保持预留。 | 功能性测试 | 黑盒测试 | 1、设备已启用LAN DHCP服务器功能。 2、已连接到局域网内的其他设备。 | 1、进入设备的管理界面或配置界面，查找IP地址预留或静态IP地址分配功能。 2、选择特定客户端设备，配置其IP地址预留或静态IP地址分配。 3、确认该客户端设备能够获取到预留的IP地址，并能够正常进行网络通信。 4、在局域网内的其他设备上启用DHCP客户端功能，确认该设备无法获取到被预留的IP地址。 5、确认局域网内的设备能够正常进行网络通信，包括访问互联网、局域网内的其他设备等操作。 | 为特定客户端设备配置IP地址预留或静态IP地址分配 | 设备能够成功为特定客户端设备从DHCP IP地址池或静态池中分配IP地址并保持预留，确保该客户端设备能够正常通信，而其他设备无法获取到被预留的IP地址。 | 1、测试通过：设备成功为特定客户端设备进行IP地址预留或静态IP地址分配，客户端设备能够正常通信，其他设备无法获取到被预留的IP地址。 2、测试失败：设备无法正确为特定客户端设备进行IP地址预留或静态IP地址分配，导致客户端设备无法获取IP地址或网络通信失败。 3、部分通过：设备在某些情况下可以正确进行IP地址预留或静态IP地址分配，但在其他情况下可能出现问题，如配置不生效或冲突。
AAA02007 | 确认设备能够正确解析DNS地址，将域名解析为对应的IP地址。 | 功能性测试 | 黑盒测试 | 1、设备已连接到互联网或局域网内的DNS服务器。 2、已登录到设备的管理界面或配置界面。 | 1、进入设备的网络设置或DNS配置界面。 2、确认设备已经配置了正确的DNS服务器地址。 3、在设备上尝试使用域名进行访问，如www.baidu.com。 4、确认设备能够正确解析域名，并将其转换为对应的IP地址。 5、测试多个不同的域名，确保设备能够正确解析各个域名。 | 使用不同的域名进行DNS解析测试 | 设备能够成功解析各个域名，并将其转换为正确的IP地址 | 1、测试通过：设备能够正确解析各个域名，将其转换为正确的IP地址。 2、测试失败：设备无法正确解析域名，导致无法访问相应的网站。 3、部分通过：设备在某些情况下可以正确解析域名，但在其他情况下可能出现问题，如解析延迟或解析错误。
Note on B1: Hao,Weiqi: 说明该条用例是为了测试什么，比如： 对于单元测试，可能是测试某个接口，某个函数； 对于系统测试，一般是需求文档的某个功能或者性能需求
Note on G1: Hao,Weiqi: 正常值 边界值 异常值
Note on I1: Hao,Weiqi: 根据对测试报告的需求，填写：通过不通过或者是否测试完成，或者描述出现的问题